## LT9211_MIPI+LVDS_TO_MIPI+LVDS+T
Item | Quantity | Reference | Part | PCB Footprint
1 | 1 | CE1 | 220uF/16V | ECAP6.3_8MM
2 | 1 | CN1 | DC_POWER_IN | DC005
3 | 2 | C1,C35 | 1uF | 0402-C
4 | 19 | C2,C5,C7,C8,C9,C11,C12,C14,C16,C18,C19,C20,C21,C22,C25,C29,C32,C33,C36 | 0.1uF | 0402-C
5 | 2 | C3,C4 | 15pF | 0402-C
6 | 11 | C6,C10,C13,C15,C17,C23,C24,C28,C30,C31,C34 | 10uf | 0603-C
7 | 1 | C26 | NC/22pF | 0402-C
8 | 1 | C27 | 47uF/6.3V | 0805-C
9 | 1 | C37 | NC/1uF | 0402-C
10 | 1 | D1 | PDZ-5.6V | PDZ_B-SOD323
11 | 7 | FB1,FB4,FB5,FB6,FB7,FB8,FB9 | 220R/100MHz | 0603-FB
12 | 3 | FB2,FB3,FB10 | NC/220R/100MHz | 0603-FB
13 | 4 | H1,H2,H3,H4 | HOLE3_6MM | HOLE3_6_PT
14 | 4 | J1,J3,J9,J10 | CON9X2X254MM | CON9X2X254MM
15 | 2 | J2,J8 | CON15X2X200MM | CON15X2X200MM
16 | 1 | J5 | CON5X2X254MM | CON5X2X254MM
17 | 1 | J12 | CON2_6P_2.54MM_SMD | CON2_6P_2.54MM_SMD
18 | 2 | K3,K4 | BUTTON | BUTTON
19 | 1 | LED1 | GREEN | 0603-LED_SMD
20 | 1 | L1 | 2.2uH/1A | CD3015
21 | 4 | P11,P13,P14,P18 | TP | LOCAL_TP
22 | 4 | P12,P15,P16,P17 | LOCAL_HOLE | LOCAL_HOLE
23 | 1 | R1 | 6.04K_1% | 0402-R
24 | 42 | R2,R3,R4,R5,R6,R7,R8,R9,R10,R11,R12,R13,R14,R16,R17,R18,R19,R20,R21,R22,R23,R30,R35,R36,R37,R38,R39,R40,R41,R42,R43,R44,R45,R46,R47,R48,R49,R50,R51,R52,R53,R54 | 0R | 0402-R
25 | 1 | R15 | 1M | 0402-R
26 | 3 | R24,R25,R26 | 4K7 | 0402-R
27 | 1 | R27 | 1K | 0402-R
28 | 2 | R28,R29 | 10K | 0402-R
29 | 1 | R31 | 91R | 0402-R
30 | 1 | R32 | 300k | 0402-R
31 | 1 | R33 | 150R | 0402-R
32 | 1 | R34 | 150K | 0402-R
33 | 7 | R55,R56,R57,R58,R59,R60,R61 | NC/0R | 0402-R
34 | 1 | U1 | LT9211 | QFN64_EPAD
35 | 1 | U2 | N76E003 | N76E003_TSSOP20
36 | 1 | U3 | AMS1117_ADJ | AMS1117_SOT-223_4
37 | 1 | U4 | TMI111 | TD6810_SOT23-5
38 | 1 | Y1 | 25MHz | CRY_3225