## LT9211_MIPI_TO_LVDS_HV1_0
Item | Quantity | Reference | Part | PCB Footprint
1 | 1 | CE1 | 220uF/16V | CD7_3MM
2 | 1 | CN1 | DC_POWER_IN | DC005
3 | 1 | C1 | 1uF | 0603-C
4 | 9 | C2,C5,C20,C21,C22,C25,C29,C32,C33 | 0.1uF | 0603-C
5 | 2 | C3,C4 | 15pF | 0603-C
6 | 11 | C6,C10,C13,C15,C17,C23,C24,C28,C30,C31,C34 | 10uf | 0603-C
7 | 9 | C7,C8,C9,C11,C12,C14,C16,C18,C19 | 0.1uF | 0402-C
8 | 1 | C26 | 22pF | 0603-C
9 | 1 | C27 | 47uF/6.3V | 1206-C
10 | 1 | D1 | PDZ-5.6V | PDZ_B-SOD323
11 | 5 | FB1,FB4,FB5,FB6,FB7 | 220R/100MHz | 0603-FB
12 | 1 | FB2 | NC/220R/100MHz | 0603-FB
13 | 1 | J1 | CON9X2X254MM | CON9X2X254MM
14 | 1 | J2 | CON15X2X200MM | CON15X2X200MM
15 | 1 | J3 | NC/CON9X2X254MM | CON9X2X254MM
16 | 2 | J4,J6 | CON3X1X254MM | CON3X1X254MM
17 | 1 | J7 | CON5X1X254MM | CON5X1X254MM
18 | 2 | K1,K2 | BUTTON_DIP | BUTTON_DIP
19 | 1 | LED1 | GREEN | 0603-LED_SMD
20 | 1 | L1 | 2.2uH/1A | CD0503
21 | 8 | P1,P2,P3,P4,P5,P6,P7,P8 | Small | 0.66mm DIA TH
22 | 1 | R1 | 6.04K_1% | 0402-R
23 | 2 | R2,R30 | 0R | 0402-R
24 | 1 | R15 | 1M | 0603-R
25 | 3 | R24,R25,R26 | 4K7 | 0603-R
26 | 1 | R27 | 1K | 0603-R
27 | 2 | R28,R29 | 10K | 0603-R
28 | 1 | R31 | 91R | 0603-R
29 | 1 | R32 | 300k | 0603-R
30 | 1 | R33 | 150R | 0603-R
31 | 1 | R34 | 150K | 0603-R
32 | 1 | U1 | LT9211 | QFN64_EPAD
33 | 1 | U2 | N76E003 | N76E003_TSSOP20
34 | 1 | U3 | AMS1117_ADJ | AMS1117_SOT-223_4
35 | 1 | U4 | TMI111 | TD6810_SOT23-5
36 | 1 | Y1 | 25MHz | CRY_3225